## altezza media bacino
Descrizione : | [7 empty] | 205-250 | 0.297
Punto di sezione : | [7 empty] | 250-300 | 0.784
[8 empty] | 300-350 | 1.355
[8 empty] | 350-400 | 1.603
[8 empty] | 400-450 | 1.196
Quota inferiore | Quota superiore | Km2 | % | Km2 | % | Quota media | Hi*Si | 450-500 | 0.355
150 | 200 | 0.652 | 7.2284 | 0.652 | 7.2284 | 175 | 114.1 | 500-508 | 0.003
200 | 250 | 0.984 | 10.9091 | 1.636 | 18.1375 | 225 | 221.4
250 | 300 | 1.512 | 16.7627 | 3.148 | 34.9002 | 275 | 415.8 |  | 5.593
300 | 350 | 1.902 | 21.0865 | 5.05 | 55.9867 | 325 | 618.15
350 | 400 | 2.02 | 22.3947 | 7.07 | 78.3814 | 375 | 757.5
400 | 450 | 1.575 | 17.4612 | 8.645 | 95.8426 | 425 | 669.375
450 | 500 | 0.375 | 4.1574 | 9.02 | 100 | 475 | 178.125
500 | [5 empty] | 250 | 0
0 | [5 empty] | 0 | 0
0 | [5 empty] | 0 | 0
Superficie bacino sottesa |  | 9.02 | Km2 |  |  | Sommatoria Hi Si | 2974.45
|  |  |  | dove: |  | Quote | Sup. progr. |  |  | Quote | Sup. progr.
Altezza media del bacino |  |  | 329.7616 | Hi = altezza media intervallo |  | 150 | 0 |  |  | 150 | 0
|  |  | s.l.m.m. (m) | Si = Superficie intervallo |  | 200 | 0.652 |  |  | 200 | 0.652
|  |  |  | S = Superficie bacino |  | 250 | 1.636 |  |  | 250 | 1.636
Altezza sezione di chiusura |  | 179.9 |  |  |  | 300 | 3.148 |  |  | 300 | 3.148
|  | s.l.m.m. (m) |  |  |  | 350 | 5.05 |  |  | 350 | 5.05
Altezza media del bacino rispetto | [5 empty] | 400 | 7.07 |  |  | 400 | 7.07
alla sezione di chiusura |  | 149.8616 |  |  |  | 450 | 8.645 |  |  | 450 | 8.645
|  | (m) |  |  |  | 500 | 9.02 |  |  | 500 | 9.02
[6 empty] | 0 | 0 |  |  | 0 | 0
[6 empty] | 0 | 0 |  |  | 0 | 0
[6 empty] | 0 | 0 |  |  | 0 | 0
[10 empty] | Superficie bacino sottesa | 0
Foglio di calcolo realizzato dal geol. Luciano Amandola- www.geoamandola.it
Note on B10: Per inserire nuovi intervalli usare copia-incolla e verificare il collegamento tra le celle
Note on C27: Inserire dato
Note on G24: Per correggere eventualmente il grafico della curva cliccare sul grafico stesso (zona colorata) e agire sulle colonne qui a lato. Per cambiare i valori delle y cliccare sui valori del grafico e agire sulla "scala" (valore massimo)
ALTEZZA MEDIA DEL BACINO IDROGRAFICO
Intervallo (fra le isoipse)
Superficie Parziale
Superficie Progressiva

## portate max_2
Descrizione :
Punto di sezione :
S | 9.02 | [Km2] Superficie Bacino |  |  |  |  | Tempo di Corrivazione
L | 5.75 | [Km] Lunghezza asta principale | [6 empty] | [ore]
Hm | 329.7616 | [m] Altezza media del Bacino s.l.m.m. | [6 empty] | 2.1074
Ho | 179.9 | [m] Quota della sez. di chiusura s.l.m.m.
h(t) = massima precipitazione in mm al tempo t
t = tempo di progetto (ore) = tempo di corrivazione
Curva di probabilità pluviometrica |  |  |  |  | a = fattore della curva relativo ad un determitato Tr
n = esponente della curva relativo ad un determinato Tr
Tr = tempo di ritorno (20-100-200 anni)
Cella | Coord. Est UTM | Coord. Nord UTM | a Tr 20 | n Tr 20 | a Tr 100 | n Tr 100 | a Tr 200 | n Tr 200 | a Tr 500 | n Tr 500
BX126 | 451000 | 4949000 | 37.98 | 0.404 | 49.69 | 0.398 | 54.68 | 0.396 | 61.28 | 0.394
Tr |  | h(t)
20 |  | 51.327 |  |  | h(t) = massima precipitazione in mm al tempo t
100 |  | 66.8524 |  |  | t = tempo di progetto (ore) = tempo di corrivazione [ore] |  |  |  |  | 2.1074
200 |  | 73.4563 |  |  | Tr = tempo di ritorno
500 |  | 82.2
|  |  |  | Qc |  | portata al colmo
|  |  |  | c | 0.5 | coefficiente di deflusso
|  |  | dove | h(t) | massima precipitazione in mm al tempo t (vedi punto prec.)
|  |  |  | S | 9.02 | [Km2] Superficie Bacino
|  |  |  | Tc | 2.1074 | [ore] Tempo di corrivazione
|  | Tempo di ritorno (anni) | [5 empty] | Portate al colmo = Qc [mc/sec]
|  | 20 | [5 empty] | 30.5371
|  | 100 | [5 empty] | 39.774
|  | 200 | [5 empty] | 43.703
|  | 500 | [5 empty] | 48.9051
Foglio di calcolo realizzato dal geol. Luciano Amandola- www.geoamandola.it
Note on B24: Inserire sotto i dati relativi alla cella ricadente sull'area di interesse. Da ricavare dall'Allegato 3 della Dir. 2 dell'Autorità di Bacino
Note on C10: Dato dal foglio precedente o immettere nuovo dato
Note on C11: Inserire dato
Note on C12: Dato dal foglio precedente o immettere nuovo dato
Note on C13: Dato dal foglio precedente o immettere nuovo dato
Note on G36: Vedi tabella a lato
STIMA DELLE PORTATE DI MASSIMA PIENA
Direttiva n. 2 Autorità di Bacino del Fiume PO - P.A.I.
"Piena di progetto da assumere per le progettazioni e le verifiche di compatibilità idraulica"
DATI MORFOMETRICI BACINO IDROGRAFICO
DATI RISULTANTI
TEMPO DI CORRIVAZIONE (Giandotti)
PREVISIONE QUANTITATIVA DELLE PIOGGE INTENSE
FORMULA
DATI CELLA DELLA GRIGLIA DI DISCRETIZZAZIONE DELLE PIOGGE INTENSE
(Cfr. Allegato n.3 della Direttiva n.2 PAI dell'Autorità di Bacino del Fiume PO)
MASSIMA PRECIPITAZIONE PROBABILE
PORTATE DI MASSIMA PIENA
FORMULA del METODO RAZIONALE

## _sez_ rettangolare
Descrizione:
Punto di sezione: | [6 empty] | h | a | p | m | Pb | A | Ri | c | V | Q
[7 empty] | 0.1 | 4 | 0.015 | 0.55 | 4.2 | 0.4 | 0.095238 | 35.9427 | 1.3585 | 0.5434
[7 empty] | 0.2 | 4 | 0.015 | 0.55 | 4.4 | 0.8 | 0.18182 | 43.6707 | 2.2806 | 1.8245
[7 empty] | 0.3 | 4 | 0.015 | 0.55 | 4.6 | 1.2 | 0.26087 | 48.1501 | 3.012 | 3.6144
[7 empty] | 0.4 | 4 | 0.015 | 0.55 | 4.8 | 1.6 | 0.33333 | 51.213 | 3.6213 | 5.7941
H | 2 | ALTEZZA [m] |  |  |  |  | 0.5 | 4 | 0.015 | 0.55 | 5 | 2 | 0.4 | 53.4866 | 4.1431 | 8.2861
a | 4 | [m] |  |  |  |  | 0.6 | 4 | 0.015 | 0.55 | 5.2 | 2.4 | 0.46154 | 55.2615 | 4.598 | 11.0353
h | 1 | [m] |  |  |  |  | 0.7 | 4 | 0.015 | 0.55 | 5.4 | 2.8 | 0.51852 | 56.6957 | 5.0001 | 14.0003
p | 1.5% | Pendenza |  |  |  |  | 0.8 | 4 | 0.015 | 0.55 | 5.6 | 3.2 | 0.57143 | 57.8844 | 5.3591 | 17.149
m | 0.55 | Coeff. di scabrosità di Kutter |  |  |  |  | 0.9 | 4 | 0.015 | 0.55 | 5.8 | 3.6 | 0.62069 | 58.8889 | 5.6822 | 20.4559
[7 empty] | 1 | 4 | 0.015 | 0.55 | 6 | 4 | 0.66667 | 59.7511 | 5.9751 | 23.9004
[7 empty] | 1.1 | 4 | 0.015 | 0.55 | 6.2 | 4.4 | 0.70968 | 60.5005 | 6.2422 | 27.4655
[7 empty] | 1.2 | 4 | 0.015 | 0.55 | 6.4 | 4.8 | 0.75 | 61.1589 | 6.4869 | 31.137
[7 empty] | 1.3 | 4 | 0.015 | 0.55 | 6.6 | 5.2 | 0.78788 | 61.7425 | 6.7121 | 34.903
| Contorno bagnato |  |  | 6 | [m] |  | 1.4 | 4 | 0.015 | 0.55 | 6.8 | 5.6 | 0.82353 | 62.2638 | 6.9202 | 38.7533
[7 empty] | 1.5 | 4 | 0.015 | 0.55 | 7 | 6 | 0.85714 | 62.7326 | 7.1132 | 42.6792
| Area di deflusso |  |  | 4 | [m2] |  | 1.6 | 4 | 0.015 | 0.55 | 7.2 | 6.4 | 0.88889 | 63.1567 | 7.2927 | 46.6733
[7 empty] | 1.7 | 4 | 0.015 | 0.55 | 7.4 | 6.8 | 0.91892 | 63.5424 | 7.4602 | 50.7291
| Raggio idraulico |  |  | 0.66667 | [m] |  | 1.8 | 4 | 0.015 | 0.55 | 7.6 | 7.2 | 0.94737 | 63.8949 | 7.6168 | 54.8408
[7 empty] | 1.9 | 4 | 0.015 | 0.55 | 7.8 | 7.6 | 0.97436 | 64.2182 | 7.7636 | 59.0034
[7 empty] | 2 | 4 | 0.015 | 0.55 | 8 | 8 | 1 | 64.5161 | 7.9016 | 63.2126
[5 empty] | 1 | m
Coefficienti g della formula di Bazin e Coefficienti m della formula di Kutter
| Portata |  | dove | A = Area di deflusso |  |  | h: [da "Manuale tecnico del geometra e del perito agrario" - ed. Signorelli Milano 1973]
V = Velocità di deflusso
| Velocità di deflusso |  | dove | c = coefficiente di attrito
Ri = raggio idraulico
p = pendenza
| Coefficiente di attrito |  | dove | m = Coeff. Di scabrosità
di Kutter
|  | c | 59.7511
|  | V | 5.9751 | [m/sec]
|  | Q | 23.9004 | [m3/sec]
H | 2 | ALTEZZA [m] |  | p | 1.5% | Pendenza
a | 4 | [m] |  | m | 0.55 | Coeff. di scabrosità di Kutter
h [m] | Q[m3/sec]
0.1 | 0.5434
0.2 | 1.8245
0.3 | 3.6144
0.4 | 5.7941
0.5 | 8.2861
0.6 | 11.0353
0.7 | 14.0003
0.8 | 17.149
0.9 | 20.4559
1 | 23.9004
1.1 | 27.4655
1.2 | 31.137
1.3 | 34.903
1.4 | 38.7533
1.5 | 42.6792
1.6 | 46.6733
1.7 | 50.7291
1.8 | 54.8408
1.9 | 59.0034
2 | 63.2126
Foglio di calcolo realizzato dal geol. Luciano Amandola- www.geoamandola.it
Note on C16: vedi tabella a lato
CALCOLO CAPACITA' DI SMALITIMENTO
SEZIONE IDRAULICA DI FORMA RETTANGOLARE
DATI NOTI (da inserire)
DATI RISULTANTI
CARATTERISTICHE SEZIONE
CAPACITA' DI SMALTIMENTO per un'altezza d'acqua h =
FORMULE (moto uniforme)
RISULTATI
CAPACITA' DI SMALITIMENTO
SEZIONE IDRAULICA DI FORMA RETTANGOLARE
per varie altezze d'acqua
CARATTERISTICHE SEZIONE
h = altezza d'acqua
Q = portata all'altezza d'acqua corrispondente
Grafico Portata / Altezza idrometrica

## _sez_ trapezia
Descrizione:
Punto di sezione:
[7 empty] | h | a | alfa | 90-alfa | p | m | Pb | A | Ri | c | V | Q | Q
[7 empty] | 0.1 | 2 | 0.7854 | 0.7854 | 0.012 | 1.75 | 2.2828 | 0.21 | 0.091991 | 14.7713 | 0.49077 | 0.10306
[7 empty] | 0.2 | 2 | 0.7854 | 0.7854 | 0.012 | 1.75 | 2.5657 | 0.44 | 0.17149 | 19.1357 | 0.86808 | 0.38195
H | 2 | ALTEZZA [m] |  |  |  |  | 0.3 | 2 | 0.7854 | 0.7854 | 0.012 | 1.75 | 2.8485 | 0.69 | 0.24223 | 21.9506 | 1.1835 | 0.81658
a | 2 | [m] |  |  |  |  | 0.4 | 2 | 0.7854 | 0.7854 | 0.012 | 1.75 | 3.1314 | 0.96 | 0.30657 | 24.035 | 1.4578 | 1.3995
b | 6 | [m] |  |  | 0.7854 | 45 | 0.5 | 2 | 0.7854 | 0.7854 | 0.012 | 1.75 | 3.4142 | 1.25 | 0.36612 | 25.6924 | 1.703 | 2.1287
h | 1.5 | [m] |  | 1 | 0.7854 | 90 | 0.6 | 2 | 0.7854 | 0.7854 | 0.012 | 1.75 | 3.6971 | 1.56 | 0.42196 | 27.0706 | 1.9263 | 3.005
p | 1.2% | Pendenza |  |  |  |  | 0.7 | 2 | 0.7854 | 0.7854 | 0.012 | 1.75 | 3.9799 | 1.89 | 0.47489 | 28.2528 | 2.1328 | 4.031
m | 1.75 | Coeff. di scabrosità di Kutter |  |  |  |  | 0.8 | 2 | 0.7854 | 0.7854 | 0.012 | 1.75 | 4.2627 | 2.24 | 0.52548 | 29.2901 | 2.3259 | 5.21
[7 empty] | 0.9 | 2 | 0.7854 | 0.7854 | 0.012 | 1.75 | 4.5456 | 2.61 | 0.57418 | 30.2163 | 2.5082 | 6.5463
[7 empty] | 1 | 2 | 0.7854 | 0.7854 | 0.012 | 1.75 | 4.8284 | 3 | 0.62132 | 31.0546 | 2.6815 | 8.0444
[7 empty] | 1.1 | 2 | 0.7854 | 0.7854 | 0.012 | 1.75 | 5.1113 | 3.41 | 0.66715 | 31.8216 | 2.8472 | 9.7091
| Inclinazione scarpata | a |  | 45 | [°] |  | 1.2 | 2 | 0.7854 | 0.7854 | 0.012 | 1.75 | 5.3941 | 3.84 | 0.71189 | 32.5297 | 3.0066 | 11.5454
[7 empty] | 1.3 | 2 | 0.7854 | 0.7854 | 0.012 | 1.75 | 5.677 | 4.29 | 0.75569 | 33.1883 | 3.1604 | 13.5583
| Contorno bagnato |  |  | 6.2426 | [m] |  | 1.4 | 2 | 0.7854 | 0.7854 | 0.012 | 1.75 | 5.9598 | 4.76 | 0.79868 | 33.8047 | 3.3094 | 15.753
[7 empty] | 1.5 | 2 | 0.7854 | 0.7854 | 0.012 | 1.75 | 6.2426 | 5.25 | 0.84099 | 34.3846 | 3.4542 | 18.1346
| Area di deflusso |  |  | 5.25 | [m2] |  | 1.6 | 2 | 0.7854 | 0.7854 | 0.012 | 1.75 | 6.5255 | 5.76 | 0.88269 | 34.9326 | 3.5952 | 20.7085
[7 empty] | 1.7 | 2 | 0.7854 | 0.7854 | 0.012 | 1.75 | 6.8083 | 6.29 | 0.92387 | 35.4525 | 3.7329 | 23.4797
| Raggio idraulico |  |  | 0.84099 | [m] |  | 1.8 | 2 | 0.7854 | 0.7854 | 0.012 | 1.75 | 7.0912 | 6.84 | 0.96458 | 35.9474 | 3.8675 | 26.4535
[7 empty] | 1.9 | 2 | 0.7854 | 0.7854 | 0.012 | 1.75 | 7.374 | 7.41 | 1.0049 | 36.42 | 3.9993 | 29.6351
[7 empty] | 2 | 2 | 0.7854 | 0.7854 | 0.012 | 1.75 | 7.6569 | 8 | 1.0448 | 36.8724 | 4.1287 | 33.0295
[5 empty] | 1.5 | m
Coefficienti g della formula di Bazin e Coefficienti m della formula di Kutter
| Portata |  | dove | A = Area di deflusso |  |  | [da "Manuale tecnico del geometra e del perito agrario" - ed. Signorelli Milano 1973]
V = Velocità di deflusso
| Velocità di deflusso |  | dove | c = coefficiente di attrito
Ri = raggio idraulico
p = pendenza
| Coefficiente di attrito |  | dove | m = Coeff. Di scabrosità
di Kutter
|  | c | 34.3846
|  | V | 3.4542 | [m/sec]
|  | Q | 18.1346 | [m3/sec]
H | 2 | ALTEZZA [m]
a | 2 | [m] |  | p | 1.2% | Pendenza
b | 6 | [m] |  | m | 1.75 | Coeff. di scabrosità di Kutter
h [m] | Q[m3/sec]
0.1 | 0.10306
0.2 | 0.38195
0.3 | 0.81658
0.4 | 1.3995
0.5 | 2.1287
0.6 | 3.005
0.7 | 4.031
0.8 | 5.21
0.9 | 6.5463
1 | 8.0444
1.1 | 9.7091
1.2 | 11.5454
1.3 | 13.5583
1.4 | 15.753
1.5 | 18.1346
1.6 | 20.7085
1.7 | 23.4797
1.8 | 26.4535
1.9 | 29.6351
2 | 33.0295
Foglio di calcolo realizzato dal geol. Luciano Amandola- www.geoamandola.it
Note on C17: vedi tabella a lato
CALCOLO CAPACITA' DI SMALITIMENTO
SEZIONE IDRAULICA DI FORMA TRAPEZOIDALE
DATI NOTI (da inserire)
DATI RISULTANTI
CARATTERISTICHE SEZIONE
CAPACITA' DI SMALTIMENTO per un'altezza d'acqua h =
FORMULE (moto uniforme)
RISULTATI
CAPACITA' DI SMALITIMENTO
SEZIONE IDRAULICA DI FORMA TRAPEZOIDALE
per varie altezze d'acqua
CARATTERISTICHE SEZIONE
h = altezza d'acqua
Q = portata all'altezza d'acqua corrispondente
Grafico Portata / Altezza idrometrica

## sez_ circolare
Descrizione =
Punto di sezione=
[7 empty] | h | r | p | m | cos alfa/2 | alfa/2 | alfa | alfa° | Pb | A | Ri | c | V | Q
[7 empty] | 0.04 | 0.4 | 5% | 0.25 | 0.9 | 0.45103 | 0.90205 | 51.6839 | 0.36082 | 0.0093961 | 0.026041 | 39.2278 | 1.4155 | 0.0133
[7 empty] | 0.08 | 0.4 | 5% | 0.25 | 0.8 | 0.6435 | 1.287 | 73.7398 | 0.5148 | 0.02616 | 0.050816 | 47.4154 | 2.39 | 0.062524
d | 0.8 | DIAMETRO [m] |  |  |  |  | 0.12 | 0.4 | 5% | 0.25 | 0.7 | 0.7954 | 1.5908 | 91.146 | 0.63632 | 0.04728 | 0.074302 | 52.1608 | 3.1793 | 0.15032
r | 0.4 | [m] |  |  |  |  | 0.16 | 0.4 | 5% | 0.25 | 0.6 | 0.9273 | 1.8546 | 106.2602 | 0.74184 | 0.071567 | 0.096473 | 55.405 | 3.848 | 0.27539
h | 0.3 | [m] |  |  |  |  | 0.2 | 0.4 | 5% | 0.25 | 0.5 | 1.0472 | 2.0944 | 120 | 0.83776 | 0.09827 | 0.1173 | 57.8053 | 4.4269 | 0.43503
p | 5% | Pendenza |  | 0.25 | 1.3181 | a/2 | 0.24 | 0.4 | 5% | 0.25 | 0.4 | 1.1593 | 2.3186 | 132.8436 | 0.92742 | 0.12683 | 0.13675 | 59.6645 | 4.9337 | 0.62572
m | 0.25 | Coeff. di scabrosità di Kutter |  |  | 2.6362 | a | 0.28 | 0.4 | 5% | 0.25 | 0.3 | 1.2661 | 2.5322 | 145.0848 | 1.0129 | 0.15679 | 0.15479 | 61.1462 | 5.3794 | 0.84342
[7 empty] | 0.32 | 0.4 | 5% | 0.25 | 0.2 | 1.3694 | 2.7389 | 156.9261 | 1.0956 | 0.18776 | 0.17138 | 62.3484 | 5.7715 | 1.0836
[7 empty] | 0.36 | 0.4 | 5% | 0.25 | 0.1 | 1.4706 | 2.9413 | 168.5217 | 1.1765 | 0.21938 | 0.18647 | 63.3334 | 6.1153 | 1.3416
[7 empty] | 0.4 | 0.4 | 5% | 0.25 | 0 | 1.5708 | 3.1416 | 180 | 1.2566 | 0.25133 | 0.2 | 64.143 | 6.4143 | 1.6121
[7 empty] | 0.44 | 0.4 | 5% | 0.25 | -0.1 | 1.671 | 3.3419 | 191.4783 | 1.3368 | 0.28327 | 0.21191 | 64.8054 | 6.6707 | 1.8896
[7 empty] | 0.48 | 0.4 | 5% | 0.25 | -0.2 | 1.7722 | 3.5443 | 203.0739 | 1.4177 | 0.3149 | 0.22212 | 65.3399 | 6.8858 | 2.1683
| Angolo al centro | a |  | 151.045 | [°] |  | 0.52 | 0.4 | 5% | 0.25 | -0.3 | 1.8755 | 3.751 | 214.9152 | 1.5004 | 0.34587 | 0.23052 | 65.7592 | 7.0598 | 2.4418
[7 empty] | 0.56 | 0.4 | 5% | 0.25 | -0.4 | 1.9823 | 3.9646 | 227.1564 | 1.5859 | 0.37583 | 0.23699 | 66.0701 | 7.1921 | 2.703
| Contorno bagnato |  |  | 1.0545 | [m] |  | 0.6 | 0.4 | 5% | 0.25 | -0.5 | 2.0944 | 4.1888 | 240 | 1.6755 | 0.40439 | 0.24135 | 66.2743 | 7.2804 | 2.9441
[7 empty] | 0.64 | 0.4 | 5% | 0.25 | -0.6 | 2.2143 | 4.4286 | 253.7398 | 1.7714 | 0.43109 | 0.24335 | 66.3667 | 7.3207 | 3.1559
| Area di deflusso |  |  | 0.17217 | [m2] |  | 0.68 | 0.4 | 5% | 0.25 | -0.7 | 2.3462 | 4.6924 | 268.854 | 1.877 | 0.45538 | 0.24261 | 66.3326 | 7.3058 | 3.3269
[7 empty] | 0.72 | 0.4 | 5% | 0.25 | -0.8 | 2.4981 | 4.9962 | 286.2602 | 1.9985 | 0.47649 | 0.23843 | 66.1381 | 7.2213 | 3.4409
| Raggio idraulico |  |  | 0.16327 | [m] |  | 0.76 | 0.4 | 5% | 0.25 | -0.9 | 2.6906 | 5.3811 | 308.3161 | 2.1525 | 0.49326 | 0.22916 | 65.6927 | 7.0319 | 3.4685
[7 empty] | 0.8 | 0.4 | 5% | 0.25 | -1 | 3.1416 | 6.2832 | 360 | 2.5133 | 0.50265 | 0.2 | 64.143 | 6.4143 | 3.2242
[5 empty] | 0.3 | m |  | Coefficienti g della formula di Bazin e Coefficienti m della formula di Kutter
[da "Manuale tecnico del geometra e del perito agrario" - ed. Signorelli Milano 1973]
| Portata |  | dove | A = Area di deflusso
V = Velocità di deflusso
| Velocità di deflusso |  | dove | c = coefficiente di attrito
Ri = raggio idraulico
p = pendenza
| Coefficiente di attrito |  | dove | m = Coeff. Di scabrosità
di Kutter
|  | c | 61.7777
|  | V | 5.5818 | [m/sec]
|  | Q | 0.96101 | [m3/sec]
d | 0.8 | DIAMETRO [m]
p | 5% | Pendenza
m | 0.25 | Coeff. di scabrosità di Kutter
h [m] | Q[m3/sec]
0.04 | 0.0133
0.08 | 0.062524
0.12 | 0.15032
0.16 | 0.27539
0.2 | 0.43503
0.24 | 0.62572
0.28 | 0.84342
0.32 | 1.0836
0.36 | 1.3416
0.4 | 1.6121
0.44 | 1.8896
0.48 | 2.1683
0.52 | 2.4418
0.56 | 2.703
0.6 | 2.9441
0.64 | 3.1559
0.68 | 3.3269
0.72 | 3.4409
0.76 | 3.4685
0.8 | 3.2242
Foglio di calcolo realizzato dal geol. Luciano Amandola- www.geoamandola.it
Note on C15: vedi tabella a lato
CALCOLO CAPACITA' DI SMALITIMENTO
SEZIONE IDRAULICA DI FORMA CIRCOLARE
DATI NOTI (da inserire)
DATI RISULTANTI
CARATTERISTICHE SEZIONE
CAPACITA' DI SMALTIMENTO per un'altezza d'acqua h =
FORMULE (moto uniforme)
RISULTATI
CAPACITA' DI SMALITIMENTO
SEZIONE IDRAULICA DI FORMA CIRCOLARE
per varie altezze d'acqua
CARATTERISTICHE SEZIONE
h = altezza d'acqua
Q = portata all'altezza d'acqua corrispondente
Grafico Portata / Altezza idrometrica